## TROSKOVNIK PUNTIN
TROŠKOVNIK GRAĐEVINSKIH RADOVA
REKONSTRUKCIJA LUKOBRANA "PUNTIN"- KORČULA
Stavka | Opis | Jed. mjere | Količina | Jed. cijena | Ukupna cijena
1. | PRIPREMNI RADOVI
1.1. | Mobilizacija i demobilizacija opreme te priprema gradilišta. Predvidjeti troškove radilišnog priključka el.struje (50 kw), najam javne površine Grada Korčule | komplet | 1 |  | 0
1.2. | Izrada elaborata iskolčenja građevine od strane ovlaštene osobe, iskolčenje predmetnog zahvata, s označavanjem i osiguranjem točaka iskolčenja.
| Sve točke kojim se materijaliziraju osnovni pravci iskolčenja moraju biti osigurani dodatnim točkama za slučaj da dođe do uništenja neke točke. Elaboratom iskolčenja se obuhvaćaju svi pomorski radovi kao i radovi na zaobalnim prometnim površinama. Predmetna površina je veličine oko cca 1.500 m2 | komplet | 1 |  | 0
1. | PRIPREMNI RADOVI - UKUPNO (Kn): |  |  |  | 0
2. | RADOVI RUŠENJA I DEMONTAŽE
2.1. | Uklanjanje postojećih kamenih poklopnica, obložnica te opločenja sa postojećeg lukobrana i parapetnog zida te odlaganje na poziciju u korijenu lukobrana (udaljenost do 50m) prema dogovoru s Investitorom.
U cijenu je uključeno uklanjanje te odlaganje na zadanu poziciju u dogovoru s investitorom.
| Obračun po m2 | m2 | 320.87 |  | 0
2.2. | Strojno rušenje gornjeg dijela postojećeg lukobrana u duljini 27m, a sve prema detaljima iz projekta glede veličine zahvata.
U cijenu je uključeno rušenje, iskop, ukrcaj u vozilo nosivosti do 5t, odvoz na trajnu deponiju do 10 km, te odlaganje.
| Obračun po m3 razbijenog (porušenog) materijala. | m3 | 151.63 |  | 0
2.3. | Strojno rušenje podmorskog dijela postojećeg lukobrana (betonska plomba).
U cijenu je uključeno rušenje, iskop, ukrcaj u vozilo nosivosti do 5t, rad ronioca do dubine 5m te odvoz na trajnu deponiju do 10 km, te odlaganje.
| Obračun po m3 razbijenog (porušenog) materijala. | m3 | 37.91 |  | 0
2.4. | Uklanjanje i demontaža postojećih bitvi te postavljanje novih bitvi istih specifikacija i nosivosti (u skladu s nacrtom 3.2. izvedbenog projekta) nakon rekonstrukcije lukobrana na istu poziciju. U cijenu uključeno demontaža, nabava te ponovno postavljanje novih bitvi na istu poziciju
| Obračun po kom | kom | 2 |  | 0
2.5. | Uklanjanje i demontaža postojeće kamene bitve koju je nakon rekonstrukcije lukobrana potrebno ugraditi na istu poziciju. U cijenu uključeno demontaža te ponovno postavljanje na istu poziciju
| Obračun po kom | kom | 1 |  | 0
2.6. | Uklanjanje i demontaža postojećg svjetionika kojeg je nakon rekonstrukcije lukobrana potrebno ispjeskariti obojati te ponovno ugraditi na istu poziciju. U cijenu uključena demontaža, pjeskarenje, bojanje te ponovno postavljanje na istu poziciju.
| Obračun po kom | kom | 1 |  | 0
2.7. | Čišćenje kontaknih površina starog betona lukobrana na koji dolazi nova betonska obloga
| Obračun po m2 | m2 | 300 |  | 0
2.8. | Strojno rušenje podmorskog dijela nadsloja iznad mlazno injektiranih stupnjaka s unutarnje strane lukobrana koji je u očvrslom stanju nakon izvedbe istih.
U cijenu je uključeno rušenje, iskop, ukrcaj u vozilo nosivosti do 5t, rad ronioca do dubine 5m te odvoz na trajnu deponiju do 10 km, te odlaganje.
| Obračun po m3 razbijenog (porušenog) materijala. | m3 | 96 |  | 0
2. | RADOVI RUŠENJA I DEMONTAŽE - UKUPNO (Kn): |  |  |  | 0
3. | ZEMLJANI RADOVI
3.1. | ZEMLJANI RADOVI - ISKOPI
3.1.1. | Podmorski iskop nasipnog materijala zaštitnog kamenometa (kategorija tla B i C), a u svrhu izrade konstrukcije obale (dubina iskopa do -7,00m).
Iskop se obavlja strojno s mora. U visinskom pogledu iskop se obavlja do dubine max -7,00 m.
Nasipni materijal je potrebno privremeno odložiti u korjenu lukobrana sa vanjske strane (udaljenost do 70m) te će se naknadno iskoristiti kao nasipni materijal za nožicu nasipa.
| Obračun po m3 iskopanog materijala u sraslom stanju. | m3 | 203.5 |  | 0
3.1.2. | Uklanjanje te premještanje postojećeg zaštitnog kamenometa lukobrana (vanjska strana) na mjesto nove nožice nasipa.
Nasipni materijal je potrebno privremeno odložiti u korjenu lukobrana sa vanjske strane (udaljenost do 70m) te će se naknadno iskoristiti kao nasipni materijal za nožicu nasipa.
| Obračun po m3 iskopanog materijala u sraslom stanju. | m3 | 1108.8 |  | 0
3.1.3. | Uklanjanje nasipnog materijala sa unutarnje strane lukobrana na mjestu iznad mlazno injektiranih stupnjaka koji je postavljen kao nadsloj u debljini sloja min. 1m kako bi se isti mogli izvesti.
U cijenu je uključen iskop, ukrcaj u vozilo nosivosti do 5t, rad ronioca do dubine 5m te odvoz na trajnu deponiju do 10 km, te odlaganje.
| Obračun po m3 iskopanog materijala u sraslom stanju. | m3 | 252 |  | 0
3.1. | ZEMLJANI RADOVI - ISKOPI - UKUPNO (Kn): |  |  |  | 0
3.2. | ZEMLJANI RADOVI - NASIPAVANJA
3.2.1. | Izrada nožice nasipa, kamenim materijalom upotrijebljenim od postojećeg zaštitnog kamenometa. Za izradu će se upotrijebiti zdrav kameni materijal u suglasnosti sa NI. U jediničnu cijenu uračunati transport isključivo morskim putem (udaljenost do 70m) i ugradnju, te sva pomoćna sredstva, materijal i rad potreban do potpunog dovršenja stavke. Obračun po m3 ugrađenog kamena. | m3 | 719.9 |  | 0
3.2.2. | Izrada općeg kamenog nasipa (kamen mase 0-500kg) ispod filterskog sloja lukobrana uz betonsku oblogu sa vanjske strane. Nasip se izvodi ispod mora. Za izradu nasipa će se upotrijebiti zdravi kameni materijal (vapnenac) pribavljen sa strane.
Glinovite zemljane materijale sa organskim sastojcima nije dozvoljeno ugrađivati. Ugradnja materijala se obavlja strojno, sa plovnih objekata ili sa kopna.
U jediničnu cijenu uračunati dobavu kamena, transport isključivo morskim putem i ugradnju, te sva pomoćna sredstva, materijal i rad potreban do potpunog dovršenja stavke.
| Obračun po m3 nasutog materijala. | m3 | 156.11 |  | 0
3.2.3. | Izrada 2. filterskog sloja lukobrana, kamenim materijalom mase 1-50 kg. Za izradu će se upotrijebiti zdrav kameni materijal u suglasnosti sa NI. U jediničnu cijenu uračunati dobavu kamena, transport isključivo morskim putem i ugradnju, te sva pomoćna sredstva, materijal i rad potreban do potpunog dovršenja stavke. Obračun po m3 ugrađenog kamena. | m3 | 94.39 |  | 0
3.2.4. | Izrada 1. filterskog sloja lukobrana, kamenim materijalom mase 300-500 kg. Za izradu će se upotrijebiti zdrav kameni materijal u suglasnosti sa NI. U jediničnu cijenu uračunati dobavu kamena, transport isključivo morskim putem i ugradnju, te sva pomoćna sredstva, materijal i rad potreban do potpunog dovršenja stavke. Obračun po m3 ugrađenog kamena. | m3 | 444.36 |  | 0
3.2.5. | Izrada zaštitnog kamenometa lukobrana sa unutarnje strane od zdravog kamenog materijala vapnenačkog porijekla, mase od 100-200kg. Izvedba zaštitnog kamenometa ispod i iznad nivoa mora.
U jediničnu cijenu uračunati dobavu kamena, transport isključivo morskim putem i ugradnju, te sva pomoćna sredstva, materijal i rad potreban do potpunog dovršenja stavke.
| Obračun po m3 | m3 | 209.3 |  | 0
3.2.6. | Izrada zaštitnog kamenometa lukobrana sa vanjske strane od zdravog kamenog materijala vapnenačkog porijekla, mase od 3-5t. Izvedba zaštitnog kamenometa ispod i iznad nivoa mora.
U jediničnu cijenu uračunati dobavu kamena, transport isključivo morskim putem i ugradnju, te sva pomoćna sredstva, materijal i rad potreban do potpunog dovršenja stavke.
| Obračun po m3 | m3 | 889.84 |  | 0
3.2.7. | Grubo planiranje posteljice ispod blokova čuvara. Ravnanje se obavlja strojevima do dubine -4,40m uz pomoć ronioca.
| Obračun po m2. | m2 | 48.62 |  | 0
3.2.8. | Fino planiranje temeljnog kamenometa - posteljice ispod obalnog zida, slojem tucanika 31,5-63 mm. Razastiranje izvršiti u sloju debljine 10 cm. Ravnanje se obavlja strojevima do dubine -4,40 m uz pomoć ronioca.
U jediničnu cijenu uračunati dobavu kamena, transport i ugradnju, te sva pomoćna sredstva, materijal i rad potreban do potpunog dovršenja stavke.
| Obračun po m2. | m2 | 48.62 |  | 0
3.2.9. | Izrada kamenog nadsloja (0-500kg) iznad mlazno injektiranih stupnjaka s unutarnje strane postojećeg lukobrana uz njegov rub u debljini sloja od min. 1m a u svrhu izrade istih.
U jediničnu cijenu uračunati dobavu materijala, transport isključivo morskim putem i ugradnju, te sva pomoćna sredstva, materijal i rad potreban do potpunog dovršenja stavke.
| Obračun po m3 | m3 | 348 |  | 0
3.2. | ZEMLJANI RADOVI - NASIPAVANJA - UKUPNO (Kn): |  |  |  | 0
3. | ZEMLJANI RADOVI - SVEUKUPNO (Kn) : |  |  |  | 0
4. | IZRADA MLAZNO INJEKTIRANIH STUPNJAKA
4.1. | Priprema lokacije, organizacija gradilišta, izrada plana rada, te mobilizacija opreme i ljudi za izvođenje predmetnih radova. Osigurati radilišni priključak el.energije ili druge izvore (agregat). Uređenje gradilišta po završetku izvedbe radova. | komplet | 1 |  | 0
4.2. | Troškovi iskolčenja osi mlazno injektiranih stupova s točnošću od +/- 5 cm. | komplet | 1 |  | 0
4.3. | Jalovo bušenje kroz postojeći lukobran
| Obračun po m'. | m' | 1035 |  | 0
4.4. | Izvedba mlazno injektiranih stupova promjera Ć600 mm dvofluidnim sustavom. Tlak injektiranja je min 400 bara, a utrošak cementa je oko 500 kg po m'. Bušenje i injektiranje 0,5 m u stijensku podlogu.
| Obračun po m'. | m' | 1955.84 |  | 0
4.5. | Prethodna laboratorijska ispitivanja komponentnih materijala i injekcijskih smjesa u odgovarajućem laboratoriju, te izrada izvješća. | komplet | 1 |  | 0
4.6. | Kontrolno laboratorijsko ispitivanje injekcijske smjese i cementa. | komplet | 1 |  | 0
4.7. | Izrada završnog izvještaja o izvedenom stanju s ucrtavanjem svih izvedenih elemenata. | komplet | 1 |  | 0
4.8. | Dobava, rezanje i ugradnja armature B500B-R Ć25. Armatura se ugrađuje u sredinu mlazno injektiranog stupnjaka neposredno po završetku injektiranja.
1955,93m' x 3,951kg/m'
| Obračun po kg ugrađene armature. | kg | 7727.88 |  | 0
4.9. | Radovi koji se odnose na kontrolu izvedenih radova, a provode je ovlaštene institucije ili nadzorna služba.
Kontrola jednoosne tlačne čvrstoće i srednjeg modula elastičnosti na uzorcima uzetih iz izvedenih mlazno-injektiranih stupnjaka. Jezgruje se cca. 2% od ukupnog broja izvedenih mlazno-injektiranih stupnjaka, odnosno na ukupno 6 stupnjaka na lokaciji nasipanja mora. Ispitne uzorke je potrebno uzeti na svaka 2 m' izvedenog stupnjaka.
| Obračun po komadu. | kom | 4 |  | 0
4. | IZRADA MLAZNO INJEKTIRANIH STUPNJAKA - UKUPNO (Kn): |  |  |  | 0
5. | BETONSKI I ARMIRANOBETONSKI RADOVI
Jedinična cijena svih stavki uključuje beton, oplatu, dizanje, odlaganje, transport i montažu elemenata kao i sav ostali rad i materijal potreban do potpunog dovršenja stavke.
Klasa betona je C35/45, klasa izloženosti XS3, vodonepropusan, za podmorske radove ukoliko nije drugačije posebno naglašeno.
U cijenu je potrebno uvrstiti i sav materijal potreban za njegu betona, bolju ugradljivost, povećanje vodonepropusnosti i prirast čvrstoće betona i sl., bilo da je propisan specifikacijama ovog projekta ili ga sam izvoditelj odlučio upotrijebiti.
Minimalna količina cementa CEM II/A-S 42,5R iznosi 400 kg.
Armatura je obuhvaćena skupnom stavkom.
5.1. | BETON "IN SITU"
5.1.1. | Izrada betonske obloge podmorskog dijela obalnog zida lukobrana, betonom za podmorske radove (C35/45) "in situ", u jednostranoj oplati, sistemom kontraktor.
U cijenu je potrebno uključiti sve kao što je navedeno u uvodu kao i bušenje te postavljanje armature za sidrenje u postojeću konstrukciju.
| Obračun se vrši po m3 ugrađenog betona. | m3 | 180 |  | 0
5.1.2. | Izrada ab. ploče sa betonom C35/45, debljine 30 cm, a u svrhu izvedbe novog kamenog opločenja lukobrana. Betoniranje ploče izvoditi s radnim reškama na međusobnoj udaljenosti cca 5,0 m. Gornju površinu ploče šetnice izvesti u padu 1,0%.
| Obračun se vrši po m3 ugrađenog betona. | m3 | 47.52 |  | 0
5.1.3. | Izrada nadmorskog obalnog i parapetnog zida u dvostranoj oplati pomoću auto pumpe. Zid se izvodi od betona klase C35/45.
| Obračun po m3 | m3 | 74.36 |  | 0
5.1.4. | Izrada armirano betonskih temelja bitvi betonom klase C35/45.
| Obračun po m3 | m3 | 4.8 |  | 0
5.1. | BETON "IN SITU" - UKUPNO (Kn): |  |  |  | 0
5.2. | PREDGOTOVLJENI BETONSKI I A.B. ELEMENTI
5.2.1. | Predgotovljeni betonski element 'blok čuvar' iz nacrta 3.2. izvedbenog projekta.
U jediničnu cijenu je potrebno uključiti sve navedeno u uvodu. Klasa betona je C35/45, vodonepropusan.
Jedan element sadrži:
Beton:0,6 m3. Težina elementa: 1,5t.
Dimenzije: 2,0m x 1,0m x 0,3m.
Armatura obračunata skupnom stavkom.
| Obračun po kom. | kom | 15 |  | 0
5.2. | PREDGOTOVLJENI ELEMENTI - UKUPNO (Kn): |  |  |  | 0
5.3. | BETONSKI ČELIK
5.3.1. | Armatura RA B500B - u predgotovljenim elementima
| U stavku je potrebno uključiti dobavu, sječenje, savijanje, transport i montažu navedenog betonskog čelika. U cijenu je potrebno uračunati sav rad, materijal, neizbježan otpad prilikom sječenja te sva potrebna sredstva za postavu armature u projektni položaj | kg | 555 |  | 0
5.3.2. | Armatura RA B500B - ugrađena na licu mjesta.
| U stavku je potrebno uključiti dobavu, sječenje, savijanje ,transport i montažu navedenog betonskog čelika. U cijenu je potrebno uračunati sav rad, materijal, neizbježan otpad prilikom sječenja te sva potrebna sredstva za postavu armature u projektni položaj | kg | 12988.18 |  | 0
5.3. | BETONSKI ČELIK - UKUPNO (Kn): |  |  |  | 0
5. | BETONSKI I ARMIRANOBETONSKI RADOVI - SVEUKUPNO (Kn) : |  |  |  | 0
6. | KAMENOREZAČKI RADOVI
6.1. | Nabava, doprema i montaža u cem. malteru kamenih poklopnica od bijelog vapnenačkog kamena,dimenzija 80 x 30 cm x slobodno.Postava kamenih poklopnica u cementnom mortu 1:2, debljine 1 cm i učvršćena sidrima od inoxa EN 1.4401 (AISI 316) ili jednakovrijedno. Gornju površinu poklopnice štokovati, verikalna strana obložnice glatka. Koristiti bijelu dubrovačku fugu u dogovoru s konzervatorom.
Jediničnom cijenom je obuhvaćena je nabava, transport, ugradba.
Obračun po m' postavljenih poklopnica:
| a) ugradnja novih kamenih poklopnica. | m' | 29.48 |  | 0
| b) ugradnja demontiranih kamenih poklopnica. | m' | 3.28 |  | 0
6.2. | Nabava, doprema i montaža u cem. malteru kamenih poklopnica od bijelog vapnenačkog kamena,dimenzija 75 x 30 cm x slobodno.Postava kamenih poklopnica u cementnom mortu 1:2, debljine 1 cm i učvršćena sidrima od inoxa EN 1.4401 (AISI 316) ili jednakovrijedno. Gornju površinu poklopnice štokovati, verikalna strana obložnice glatka.Koristiti bijelu dubrovačku fugu u dogovoru s konzervatorom.
Jediničnom cijenom je obuhvaćena je nabava, transport, ugradba.
Obračun po m' postavljenih poklopnica:
| a) ugradnja novih kamenih poklopnica. | m' | 40.84 |  | 0
| b) ugradnja demontiranih kamenih poklopnica. | m' | 4.54 |  | 0
6.3. | Nabava, doprema i montaža u sitnozrnom betonu debljine 10 cm kamenih obložnica od bijelog vapnenačkog kamena. Dimenzije kamenih obložnica su 10x30 cm x slobodno. Koristiti bijelu dubrovačku fugu u dogovoru s konzervatorom.
Jediničnom cijenom je obuhvaćena je nabava, transport, ugradba.
Obračun se vrši po m2 pokrivene površine u kojem je uključen i sitnozrnati beton.
| a) ugradnja novih kamenih obložnica. | m2 | 90.78 |  | 0
| b) ugradnja demontiranih kamenih obložnica. | m2 | 10.09 |  | 0
6.4. | Nabava, doprema i montaža u sitnozrnom betonu debljine 10 cm kamenih ploča od bijelog vapnenačkog kamena za popločavanje hodne površine lukobrana. Dimenzije kamenih obložnica su 10x30 cm x slobodno. Koristiti bijelu dubrovačku fugu u dogovoru s konzervatorom.
Jediničnom cijenom je obuhvaćena je nabava, transport, ugradba.
Obračun se vrši po m2 pokrivene površine u kojem je uključen i sitnozrnati beton.
| a) ugradnja novih kamenih ploča. | m2 | 131.87 |  | 0
| b) ugradnja demontiranih kamenih ploča. | m2 | 14.65 |  | 0
6.5. | Ručno štokovanje kamenih obložnica i ploča u svrhu vizualne prilagodbe postojeće i nove kamene obloge sukladno zahtjevu konzervatora | m2 | 222.65 |  | 0
6. | KAMENOREZAČKI RADOVI - UKUPNO (Kn): |  |  |  | 0
7. | OSTALI RADOVI
7.1. | Izrada prospekcijske bušotine na dijelu gdje se izvode mlazno-injektirani stupnjaci u svrhu utvrđivanja kote temeljenja zida lukobrana.
| Obračun po kom. | kom | 4 |  | 0
7.2. | Dobava te postavljanje sidara Ø22 u izbušene rupe Ø32 za povezivanje starog i novog betona lukobrana pod morem. Ukupna duljina sidra L=65cm, te se isti postavlja u rupu dubine 40cm koju je nakon postavljanja potrebno ispuniti epoksi pastom. Epoksi pasta mora zadoljiti svojstvo da računska vlačna sila sidra na izvlačenje bude veća od 20kN.
| Obračun po kom. | kom | 464 |  | 0
7. | OSTALI RADOVI - UKUPNO : |  | Kn |  | 0

## REKAP 1.F
TROŠKOVNIK GRAĐEVINSKIH RADOVA
REKONSTRUKCIJA LUKOBRANA "PUNTIN" - KORČULA
1. | PRIPREMNI RADOVI | 0
2. | RADOVI RUŠENJA I DEMONTAŽE | 0
3. | ZEMLJANI RADOVI | 0
4. | IZRADA MLAZNO INJEKTIRANIH STUPNJAKA | 0
5. | BETONSKI I ARMIRANOBETONSKI RADOVI | 0
6. | KAMENOREZAČKI RADOVI | 0
7. | OSTALI RADOVI | 0
| SVEUKUPNO /KUNA/ : | 0
Cijene su bez PDV-a.
| PDV (25%): |  | 0
| SVEUKUPNO (sa PDV-om): |  | 0